## Sheet1
集美工业学校1+X特殊焊接证书集训及鉴定耗材报价
序号 | 名称 | 型号、规格 | 参数 | 报价 | 数量 | 单位 | 小计
1 | 项目一钢板 | Q355B、300*120*12 | 锯料（不允许用剪、火焰割、等离子割）、外形尺寸300±0.2mm*120±0.2mm*12﹢0.1mm、所有平面度和垂直度0.2mm以内、300mm长边加工30°坡口（采用机床加工、保证刀口成型且不允许大小头、平面度0.2mm）、不允许有锈油渍 |  | 106 | 件
2 | 项目二钢板 | Q355B、300*120*12 | 锯料（不允许用剪、火焰割、等离子割）、外形尺寸300±0.2mm*120±0.2mm*12﹢0.1mm、所有平面度和垂直度0.2mm以内、300mm长边加工30°坡口（采用机床加工、保证刀口成型且不允许大小头、平面度0.2mm）、不允许有锈油渍 |  | 106 | 件
3 | 项目三钢板 | Q255B、300*120*12 | 锯料（不允许用剪、火焰割、等离子割）、外形尺寸300±0.2mm*120±0.2mm*12﹢0.1mm、所有平面度和垂直度0.2mm以内、不允许有锈油渍 |  | 106 | 件
4 | 焊丝 | ER50-6 | 金桥牌、白盘、φ1.2、每盘20KG |  | 10 | 盘
5 | 焊条 | E4303 | 金桥牌、φ3.2、每箱20KG |  | 10 | 箱
6 | 焊条 | E4303 | 金桥牌、φ4.0、每箱20KG |  | 5 | 箱
7 | 气体 | CO2 | 每瓶40L、纯度99.5以上、此项项只报气体价格且分批送货 |  | 20 | 瓶
8 | 气瓶 | CO2气瓶 | 40升、新钢瓶含气体、有合格检测刚印且在有效期内、本项总配可拆卸阀门扳手30个、送至指定楼层（无电梯） |  | 6 | 个
9 | 焊接专用气管 | 内孔8外径14 | 蓝色、光面、内网织结构、承压大于20Mpa |  | 100 | 米
10 | 钢丝刷 |  | 红色塑料镂空防滑手柄、金属夹丝卡套、钢丝行程115-120mm |  | 48 | 个
11 | 无损探伤 | 全尺寸 | 学员试件现场拍片（排片工作分为2天进行，排片时间为晚上10:30-12:59）、全尺寸片、含洗片出具纸质评估报告（24小时内完成所有评片及评估报告）；因无损检测为射线探伤，具有一定的危害性，所以报价方在报价同时必须附上检测单位的无损检测资质证明材料，否则视为无效报价。 |  | 144 | 件
此项目为12月20日鉴定使用，在确认完供货商后序号1-10须在5天内完成全部供货，序号11在完成鉴定工作后24小时内完成。
合计（含税）
报价密封盖章后有效期内送到总务处（或北门门岗但需提前电话确定联系），报价有效期至2020年12月11日下午3点，报价含税；
报价单位： |  |  | 集美工业学校总务科
联系人： |  |  | 联系人： 方维钦
联系电话： |  |  | 联 系电话：7790922
技术联系人：方靖 18900229602
2019-12-09