## Sheet1
集美工业学校水电房监控报价
序号 | 设备名称 | 产品型号 | 主要设备技术参数 | 单位 | 数量 | 单价 | 总价 | 备注
1 | 硬盘录像机 | DS-8816N-R8 | 系列高性能NVR，专为400W及以上高清监控应用和存储所打造，可广泛应用于各种规模的SMBG场景中，具有如下特性： a) 解码性能强劲，基础8路1080P解码性能，开启增强模式后最高可提升至16路1080P（需搭配海康400W以上相机使用） b) 专为高分辨率相机接入所打造，最大支持800万相机接入； c) 硬盘支持全面升级，最大支持满配8T硬盘，进一步延长录像时间； d) 平台接入协议丰富，支持萤石、Ehome2.0、ISUP5.0以及GB28181协议，轻松实现平台接入； e) 对外接口一应俱全，满足各类外设接入需求； •2U 标准机箱，支持机架安装； •8盘位，最大支持8TB硬盘 •支持1个HDMI 4K输出 +1个VGA异源高清1080P输出 •支持8路1080P解码，开启增强模式后最高可提升至16路1080P（需搭配海康400W以上相机使用） •支持H.265、H.264混合解码，最大支持接入8MP高清IPC •2个千兆网口 •自带16进4出报警口 •2个USB2.0接口+1个USB3.0接口 | 台 | 1 |  |  | 嘉庚大楼消控室
2 | 硬盘 | 海康威视WD40PURX | 机械硬盘4tb监控硬盘 | 个 | 1 |  |  | 学校利旧
3 | 水浸变送器 | DP-GHS100(10)-2 | 隔离行搞，电源，输入，输出三端隔离设计。 四挡灵敏度：可根据现场情况调节变送器灵敏度的档位 分体设计：变送器标准导轨式安装，传感器与变送器分体式设计。 传感器使用内置金属导体的导电橡胶线缆通过双绞连接方式固定在软线支架上 传感器紧贴地面安装，无方向极性要求，防氧化，防极化，防腐蚀 可按现场检测范围大小定制相应长度的水浸传感器（最长 10 米） | 点 | 4 |  |  | 4个水电房水浸只接一个监控头
4 | 摄像头 | DS-2CD2T45F(D)V2-I3 | 最高分辨率可达2560 × 1440 @25 fps，在该分辨率下可输出实时图像 支持背光补偿，强光抑制，3D数字降噪，120 dB宽动态，适应不同监控环境 支持区域入侵侦测，越界侦测，进入区域侦测，离开区域侦测，物品遗留侦测，物品拿取侦测，徘徊侦测，停车侦测，人员聚集侦测，快速移动侦测 支持低码率、低延时、ROI感兴趣区域增强编码、支持Smart265编码，可根据场景情况自适应调整码率分配，有效节省存储成本 支持萤石平台接入 支持Micro SD/Micro SDHC/Micro SDXC卡，最大256 GB本地存储 支持1路音频输入，1路音频输出，1路报警输入，1路报警输出（报警输出最大支持DC12 V，30 mA）（-S型号支持） 采用高效阵列红外灯，使用寿命长，红外照射距离I3型号：最远可达30 m，I5型号：最远可达50 m，I8型号：最远可达80 m 符合IP66级防尘防水，可靠性高 | 台 | 8 |  |  | 4个水电房监控
5 | 光纤收发器 | TL-FC311 | 千兆单模单纤光纤收发器 | 对 | 2 |  |  | 融智楼，停车厂后面
6 | 监控支架 | DS-1602ZJ | 监控摄像头支架壁装 摄像机壁挂支架 | 根 | 8
7 | 监控电源 | 12V10W | 电源室内监控摄像头电源适配器 | 个 | 4
8 | 防水箱 | 国产 | 400*300*150 | 个 | 4
9 | 声光报警 | 国产 | DC12V声光报警器 | 个 | 1
10 | 电源线 | 讯诚等国标产品 | RVV3*2.5 | 米 | 500
11 | 电源线 | 讯诚等国标产品 | RVV2*1.0 | 米 | 150
12 | 网络线 | 讯诚等国标产品 | 超6类网线 | 米 | 400
13 | 光纤线 | 讯诚等国标产品 | 6芯光纤线 | 米 | 300 |  |  | 勤敏楼布光纤到融智楼线长120米，诚智楼拉光纤线到水电房线长180米
14 | PVC管 | 国产 | 直径25白聚氯乙烯树脂材料 | 米 | 400
15 | 土方开挖恢复 | 国产 | 10*5*5 | 米 | 70 |  |  | 勤敏楼开挖融智楼线长30米，诚智楼开挖到水电房线长40米
16 | 现有平台软件模块（无缝对接，学校协调） | 海康iSecure Center | 1. 平台采用基于J2EE的企业业务中间件技术，可对接第三方厂商的设备； 2. 支持C/S客户端、B/S客户端、大屏客户端、手机客户端以及iPad客户端； 3. 支持H.265编码格式设备的接入，支持国标28181协议、onvif协议设备的接入； 4. 支持流媒体转发，支持硬盘录像机录像、磁盘阵列、云存储录像设备的接入； 5. 支持平台级联实现上、中、下级资源的推送，上级可以预览、回放、云台控制下级级联上来的监控点； 6. 支持采用固定协议格式完成与其他的异构平台的互联互通、实现跨区域视频共享； 7. 支持多层级组织管理；支持平台用户管理、权限管理、资源分配；支持平台日志的记录、查询、导出功能； 8. 支持实时视音频监控功能，支持视频在线预览，支持1/4/9/16画面平均分割和主/子画面分割布局；能按照指定通道进行单路视音频、分组视音频的实时调阅，自动或手动轮巡切换显示；支持至少一种音频编码设备的实时视音频在线游览和监听、对讲；支持对前端云台、镜头、护罩的远程控制；支持对监控视频图像的手动抓拍与缩放；支持视频监控码流选择功能； 9. 支持视音频记录和回放功能，支持按照监控点、日期和时间、报警信息等检索条件对所有录像、录音资料的在线查询和结果显示；支持对所有录像、录音资料的远程和本地回放；支持多个视音频记录的同步回放；支持对录像回放进度的控制；支持即时录像录音功能；支持录像、录音资料的在线下载，支持下载断电续传； 10. 支持大屏拼接解码上墙功能，实现窗口缩放、窗口切换、拼接、开窗、分割、漫游、电视墙预案、报警联动上墙、本地电脑桌面上墙、键盘控制监控点上墙和控制云台等功能；支持iPad大屏控制； 11. 支持接入周界防范智能相机和行为分析服务器，实现智能视频分析；支持接入智能人脸比对服务器，实现人脸比对；支持客流统计和热度图分析； 12. 支持智能视频分析功能，支持对视频智能分析系统的分析结果和告警信息的接收和显示，包括越界、突然出现、物品盗移、超时滞留等；支持对视频智能分析系统中移动目标轨迹在监控画面上的显示；支持对人头技术系统中的技术人数在监控画面上叠加显示并实时动态刷新；支持对视频智能分析告警的手动布撤防和按时自动布撤防控制； 13. 要求支持根据用户使用习惯自定义配置快捷功能入口，支持首页投放大屏展示，支持最近7天每日的用户活跃数统计须； 14. 要求支持对组织架构及信息查看、查询、添加、删除、修改、导入、导出；支持对人员信息查看、添加、删除、批量导入；支持对用户人员查看、添加、注销，支持对用户密码修改，账号启用； 15. 要求支持以中心管理服务为核心的网络拓扑结构，支持对系统中的分组、服务器、组件等统计概览、查看； 16. 要求支持统计服务器在线率及各服务器在线详情； 17. 要求支持多色彩（红、橙、黄）展示运行告警状态，支持告警统计、概览、处理，支持告警记录查看、查询，支持告警单条、批量处理；支持系统最近7天每日告警数统计，支持评分量化系统监控指数，显示系统运行状态； | 项 | 1 |  |  | 海康平台（学校协调对接）
17 | 辅材 | 国产 | 1.安装现场保护、清洁恢复、安全措施和文明措施 2.信号测试角度修正等工作量 3.光模块光通信测试光模块现场测试（如信号衰减等）测试 4.设备安装、调试、上机柜、打端子、跳线接入、端口编码 5.平台软件安装调试 6,入网平台逐点检测 7.辅材（如：接线纯铜端子、各类弯头或直接头、扎带、测试消耗品、设备固定加固、防震处理，铭牌制定，熔接消耗品） | 项 | 1
18 | 安装调试 |  |  | 天 | 15
19 | 小计：
1、报价密封盖章后有效期内送到嘉庚大楼812总务处或北门门岗但需提前电话确定联系，报价有效期至2022年3月16日上午9点，报价含税； 2、报价文件封口未密封盖章及报价文件封面未写项目内容的全部为无效报价；
| 报价单位： |  | 集美工业学校总务处
| 联系人： |  | 联系人：方维钦 7790922
| 联系电话： |  | 技术联系人（现场）：李工 05926555363
2022-03-09