## 1
集美工业学校机器人技术应用技能竟赛耗材报价
序号 | 名称 | 规格型号 | 主要技术参数 | 报价 | 数量 | 单位 | 合计
小计
1 | 扁钢 | 25x10x184 | S235JRC+C，表面为精铣/磨面，尺寸公差+0.1mm，垂直度±0.05，无锈迹、无油渍 |  | 30 | 件
2 | 扁钢 | 25x10x184 | S235JRC+C，表面为精铣/磨面，尺寸公差+0.1mm，垂直度±0.05，无锈迹、无油渍 |  | 30 | 件
3 | 扁钢 | 40x10x184 | S235JRC+C，表面为精铣/磨面，尺寸公差+0.1mm，垂直度±0.05，无锈迹、无油渍 |  | 60 | 件
4 | 扁钢 | 50x10x114 | S235JRC+C，表面为精铣/磨面，尺寸公差+0.1mm，垂直度±0.05，无锈迹、无油渍 |  | 30 | 件
5 | 塑料 | 35x25x23 | PVC，表面光滑，精铣，尺寸公差+0.1mm，垂直度±0.05，无毛边 |  | 30 | 件
6 | 扁钢 | 40x50x100 | S235JRC+C，表面为精铣/磨面，尺寸公差+0.1mm，垂直度±0.05，无锈迹、无油渍 |  | 30 | 件
7 | 圆钢 | 29x23 | 11SMn30+C，端面为精铣/磨面，尺寸公差+0.1mm，垂直度±0.05，无锈迹、无油渍 |  | 120 | 件
8 | 方钢 | 10x300 | S235JRC+C，表面为精铣/磨面，尺寸公差+0.1mm，垂直度±0.05，无锈迹、无油渍 |  | 30 | 件
9 | 方钢 | 10x300 | S235JRC+C，表面为精铣/磨面，尺寸公差+0.1mm，垂直度±0.05，无锈迹、无油渍 |  | 30 | 件
10 | 扁钢 | 90x10x300 | S235JRC+C，表面为精铣/磨面，尺寸公差+0.1mm，垂直度±0.05，无锈迹、无油渍 |  | 30 | 件
11 | 扁钢 | 25x10x50 | S235JRC+C，表面为精铣/磨面，尺寸公差+0.1mm，垂直度±0.05，无锈迹、无油渍 |  | 30 | 件
12 | 扁钢 | 40x10x50 | S235JRC+C，表面为精铣/磨面，尺寸公差+0.1mm，垂直度±0.05，无锈迹、无油渍 |  | 30 | 件
13 | 钢板 | 1.5x120x165 | DC01-A（FeP01A)，尺寸公差+0.1mm，垂直度±0.1，无锈迹、无油渍 |  | 30 | 件
14 | 扁钢 | 35x10x16 | S235JRC+C，表面为精铣/磨面，尺寸公差+0.1mm，垂直度±0.05，无锈迹、无油渍 |  | 60 | 件
15 | 扁钢 | 60x10x145 | S235JRC+C，表面为精铣/磨面，尺寸公差+0.1mm，垂直度±0.05，无锈迹、无油渍 |  | 30 | 件
16 | 扁钢 | 70x10x135 | S235JRC+C，表面为精铣/磨面，尺寸公差+0.1mm，垂直度±0.05，无锈迹、无油渍 |  | 30 | 件
17 | 扁钢 | 25x20x135 | S235JRC+C，表面为精铣/磨面，尺寸公差+0.1mm，垂直度±0.05，无锈迹、无油渍 |  | 60 | 件
18 | 扁钢 | 30x15x135 | S235JRC+C，表面为精铣/磨面，尺寸公差+0.1mm，垂直度±0.05，无锈迹、无油渍 |  | 30 | 件
19 | 扁钢 | 70x10x80 | S235JRC+C，表面为精铣/磨面，尺寸公差+0.1mm，垂直度±0.05，无锈迹、无油渍 |  | 30 | 件
20 | 扁钢 | 18x8x43 | S235JRC+C，表面为精铣/磨面，尺寸公差+0.1mm，垂直度±0.05，无锈迹、无油渍 |  | 30 | 件
21 | 钢板 | 1.5x145x180 | DC01-A（FeP01A)，尺寸公差+0.1mm，垂直度±0.1，无锈迹、无油渍 |  | 30 | 件
22 | 圆钢 | 25x46 | 11SMn30+C，端面为精铣/磨面，尺寸公差+0.1mm，垂直度±0.05，无锈迹、无油渍 |  | 30 | 件
23 | 铝板 | 120x8x130 | 铝，表面为精铣/磨面，尺寸公差+0.1mm，垂直度±0.05，无锈迹、无油渍 |  | 15 | 件
24 | 方铝 | 12x120 | 铝，表面为精铣/磨面，尺寸公差+0.1mm，垂直度±0.05，无锈迹、无油渍 |  | 30 | 件
25 | 塑料板 | 3x200x200 | 透明PC |  | 15 | 件
26 | 塑料板 | 3x200x360 | 透明PC |  | 15 | 件
27 | 圆柱头螺钉 | M5x12 | 8.8，ISO 4762 |  | 300 | 件
28 | 圆柱头螺钉 | M5x20 | 8.8，ISO 4762 |  | 300 | 件
29 | 圆柱销 | 5x18-A | St，ISO 8734 |  | 30 | 件
30 | 固定螺钉 | M5x35 | 45H,ISO 4026 |  | 300 | 件
31 | 滚花螺母 | M5 | St，ISO 467 |  | 100 | 件
32 | 滚花螺母 | M5 | St，ISO 466 |  | 100 | 件
33 | 圆柱头螺钉 | M5x10 | 8.8 |  | 400 | 件
34 | 圆柱头螺钉 | M5x16 | 8.8 |  | 100 | 件
35 | 圆柱头螺钉 | M5x20 | 8.8 |  | 400 | 件
36 | 沉头螺钉 | M5x20 | 8.8 |  | 200 | 件
37 | 六角螺母 | M5 | 8.8 |  | 200 | 件
38 | 垫圈 | 5 | 200HV |  | 500 | 件
39 | 圆柱销 | 5x28-A | St，H7 |  | 100 | 件
40 | 圆柱体螺钉 | M4X12 | ISO 4762, 5.8 |  | 1200 | 件
41 | 垫圈 | 4 | ISO 7091, 200HV |  | 400 | 件
42 | 六角螺母 | M4 | ISO 4035, 5 |  | 200 | 件
43 | 三角刮刀 |  | 可换刀片、三刃可用、每把除原配刀片外，另配5片刀片 |  | 36 | 把
44 | 一字起 | 史丹利 | 3x75,5x100,6.5x45,6.5x150,8x150 各1 |  | 10 | 套
45 | 十字起 | 史丹利 | #0x60,#1x100,#2x45,#2x100,#3x150 各1 |  | 10 | 套
46 | 精密平口夹钳 | QGG 4寸 | 4寸 |  | 6 | 台
47 | 斜口钳 | 麦思德15716 |  |  | 6 | 把
48 | 老虎钳 | 麦思德15916 |  |  | 6 | 把
49 | 弯头电话线钳 | 世达70613A |  |  | 6 | 把
50 | 剥线钳 | 麦思德15517-1 |  |  | 6 | 把
51 | 冷压头压钳 | 德力西DHCX | 范围0.25-2.5mm² |  | 6 | 把
52 | 弯头电工刀 | 世达93474 |  |  | 6 | 把
53 | 轴用卡环钳 | 史丹利7英寸卡簧钳套装 4件套 |  |  | 6 | 套
54 | 钢皮尺 | 史丹利35-345 |  |  | 6 | 把
55 | 厚薄规 | 世达09407 |  |  | 8 | 套
56 | 极限塞规 | 成量，H7 | 4、5、6三个规格为一套 |  | 6 | 套
57 | 平底沉孔钻 |  | 6.5x3.4、8x4.5、10x5.5，三个规格为1套 |  | 10 | 套
58 | 90°倒角钻 |  | 1-5、5-10、10-15，三个规格为1套 |  | 10 | 套
59 | 手用铰刀 | 上工，H7 | 4、5、6三个规格为一套 |  | 10 | 套
60 | 铰刀 | 2H7 | 上工 |  | 10 | 把
61 | 丝锥 | M3 | 上工 |  | 10 | 支
62 | 丝锥 | M5 | 上工 |  | 10 | 支
63 | 中心钻 | 1.6 | 上工 |  | 10 | 把
64 | 车刀 | SVJBR2020K16 | 2020，45°，锁螺丝式 |  | 8 | 把
65 | 刀片 | VBMT160404-AH HM9320 | 35度菱形刀片 |  | 30 | 片
66 | 车刀 | MTJNR2020K16 | 2020，90°，压板式 |  | 8 | 把
67 | 刀片 | TNMG160404 LM HM2100 | 三角形刀片 |  | 30 | 片
68 | 螺栓 |  | φ18x120 |  | 120 | 件
69 | 全合成切削液 | 18L生物稳定性长寿命合成切削液，凯思润UNICUT-301 | 18L，供货商需先对2台数控机床水箱及机床进行内外清洗，并进行切削液调配加注，除臭、清洁等售后服务直到切削液用完为止（约需要服务3次）。 |  | 1 | 桶
70 | 全合成机油 | 抗磨液压油，凯思润 L-HM46 | 18L，供货商对2台数控机床、6台普车、6台普铣并进行调配加注，售后服务直到机油用完为止（约需要服务5次）。 |  | 1 | 桶
71 | 平板车 | DuPont，60*90CM*厚度2CM | 红色，拖板尺寸60*90CM*厚度2CM 承重800斤，6寸静音轮，防滑拉手，带万向轮刹车 |  | 1 | 辆
72 | 软钳口 | 30*30*150 | 2A12铝制、带磁性，背面为整条10*5*150mm磁石 |  | 20 | 套
73 | 丝锥绞手 | M3-M12 50405 |  |  | 20 | 套
74 | 绝缘冷压头 | 0.5mm² | 每包1000个 |  | 10 | 包
75 | 绝缘冷压头 | 1.5mm² | 每包1000个 |  | 10 | 包
76 | 电容性接近开关 | omron E2E-X2F1-Z | DC24V，PNP，M12，NO |  | 10 | 个
77 | 电感性接近开关 | DC24V，PNP，M12，NO， | omron |  | 10 | 个
78 | 光纤传感器 | E3X-A41 PNP型 DC24V | omron |  | 5 | 个
79 | 气管转接头 | 6转4 |  |  | 30 | 个
80 | T型三通气管接头 | 配合外径4mm气管 |  |  | 60 | 个
81 | T型分配器 | 带2个M12快速接头 |  |  | 36 | 个
82 | 3#周转盒 | 外尺寸260*330*130 | ABS材质，（蓝、红、黄、绿四个为一套） |  | 20 | 套
83 | X3仓储盒 | 外尺寸250*150*120 | ABS材质，红色，配标签、标签盖板、支脚 |  | 40 | 套
84 | 气路堵头 | 配外径4气管 |  |  | 60 | 个
85 | 布线槽 | 开槽，至少约80*80mm |  |  | 60 | 个
86 | 导轨 | DIN EN 50022导轨 | 符合DIN EN 50022的导轨（型材卡轨），与2.5 mm²端子板相配，每条长度2 m |  | 8 | 条
87 | 端部角撑 | 绝缘EW-35 | 与端子板相配，单层白色，PA66阻燃工程塑料 |  | 48 | 个
88 | 盖板 | 42.5*31mm | 与端子板 相配（比如4个灰色，2个蓝色），PA66阻燃工程塑料 |  | 48 | 片
89 | 2.5 mm²端子板 | 灰色 | 与导轨相配 |  | 100 | 个
90 | 2.5 mm²端子板 | 蓝色 | 与导轨相配 |  | 40 | 个
91 | 2.5 mm²PE端子板 |  | 与导轨相配 |  | 48 | 个
92 | 6.0 mm²PE端子板 |  | 与导轨相配 |  | 24 | 个
93 | 标记牌 | 适用于UK2.5/5N/MBKK2.5等，52*10.4*4.9mm | 与端子板相配 |  | 500 | 条
94 | 跨接 | 2位、3位、4位、5位、10位 | 与端子板相配，2位、3位、4位、5位、10位数量平分 |  | 100 | 条
95 | 标记牌 |  | 60x30mm，透明亚克力3mm厚 |  | 600 | 片
合计
1、报价密封盖章后有效期内送到嘉庚大楼812总务处或北门门岗但需提前电话确定联系，报价有效期至2021年12月13日下午3点，报价含税； 2、报价文件封口未密封盖章及报价文件封面未写项目内容的全部为无效报价； 3、控制价约4.5万元
| 报价单位： |  | 集美工业学校总务处
| 联系人： |  | 联系人：方维钦 7790922
| 联系电话： |  | 技术联系人：叶老师 159 8584 7316
2021-12-08