## 1
集美工业学校化工生产技术赛项训练配套项目报价
序号 | 采购项目名称 | 主要技术参数 | 报价 | 单位 | 数量 | 合计 | 备注
小计
1 | 三相四线有功电能表 | DT862型、精度2、3*220/380V、3*30（100）A、50Hz、30r/kWh |  | 套 | 2 |  | 含安装、接线（与电表匹配接入设备）、配件、调试等
2 | 冷轧钢强电配电箱 | 3C认证、材质：冷轧钢、尺寸：≥160*500*600（厚度≥1.1）、三相四线180KW、 |  | 台 | 1 |  | 含安装、接线、配件等
3 | 磁力齿轮泵 | 型号：MG213XK/AC380（TYPE：YZ－5632）、0.18KW、220/380V、0.91/0.53A、2800RPM、50HZ |  | 个 | 2 |  | 满足装置控制要求（含接入安装、接线、配件、调试等）
4 | 空气开关 | 380V、3P（100A） |  | 台 | 4 |  | 含安装、接线（接入电表并匹配）、配件等
5 | 电缆、配件 | 100M（100A）、满足1、4项目性能的连接安装运行要求 |  | 个 | 1 |  | 含桥架、安装、接线、配件等
6 | 开关标识牌 | 红牌50个、绿牌50个 |  | 批 | 100
7 | 称重显示器 | 充电插电两用、220V、100KG、最低准确度等级III |  | 个 | 1
8 | 酒精计 | 0－50、50－100、或（0－40、40－70、70－100） |  | 台 | 10
9 | 玻璃量筒 | 100ml、200ml |  | 支 | 15
10 | 水银玻璃温度计 | 0－100℃ |  | 支 | 10
11 | 95%乙醇 | 纯度≥95.00%、20KG |  | 支 | 10
12 | 宝塔接头 | 铜或304不锈钢、DN15、DN20 |  | 桶 | 20 |  | 各10只
13 | 不锈钢卡箍 | 4分、6分、1寸 |  | 个 | 45 |  | 各15只
14 | 红色PU高压气管软管 | 16*12MM |  | 个 | 10
15 | 水表 | 普通 |  | 米 | 2 |  | 含安装、接线、配件等
16 | 硅胶片 | 2*500*2000MM |  | 个 | 1
合计（含税等）
1、报价密封盖章后有效期内送到嘉庚大楼812总务处（或北门门岗但需提前电话确定联系），报价有效期至2021年6月2日上午9点，报价含税； 2、报价含相关安装辅材、税收等
报价单位： |  |  | 集美工业学校
联系人： |  |  | 联系人：方维钦
联系电话： |  |  | 联系电话：7790922
技术联系人：翁老师 13799771611
2021-05-27