## 2021年分析检验仪器试剂购买申请
集美工业学校工业分析紫外-可见分光光度计（现代学徒制专项）第二次报价
仪器类
序号 | 品名 | 规格 | 单位 | 数量 | 报价 | 合计 | 备注
1 | 集美工业学校工业分析紫外-可见分光光度计（现代学徒制专项）报价 | 上海美谱达UV-1800PC-DS2 | 台 | 2 |  |  | 附仪器参数
合计（含税）
报价密封盖章后有效期内送到嘉庚大楼812总务处或北门门岗但需提前电话确定联系，报价有效期至2021年9月13日上午10点，报价含税； 报价文件封口未密封及报价文件封面未写项目内容的全部为无效报价； 控制价≤4万元
报价单位： |  |  | 集美工业学校总务科
联系人： |  |  | 联系人：方维钦
联系电话： |  |  | 联系电话：7790922
技术联系人：黄老师 13616011288
2021-09-07
仪器参数： 1. 光学系统：高性能全息光栅1200条/毫米 2. 波长范围：190-1100nm 3. 光谱带宽：2nm 4. 波长准确度：±0.5nm 5. 波长重复性：≤0.2nm 6. 光度准确度：±0.3%T (0-100%T)；±0.002A(0-0.5A) ；±0.004A(0.5-1A) 7. 光度重复性：≤0.15%T (0-100%T)；≤0.001A(0-0.5A)；≤0.002A(0.5-1A) 8. 基线漂移：±0.001A/h @500nm 9. 杂散光：≤0.05%T@220nm , 360nm 10. 噪声：≤0.0005A(500nm处) 11. 基线平直度：±0.002A 12. 显示方式：128*64大屏幕液晶显示 13. 工作方式：T,A,C，E 14. 波长设置方式：自动 15. 显示范围：0-200%T , -0.3 - 3A 16. 检测器：硅光二极管 17. 光源：长寿命钨灯，氘灯 18. 键盘：薄膜数字式按键 19. 产品由国内保险（中国）有限公司承保产品责任险，提供证明文件 20.该仪器具备槽差校正功能（投标时需提供该功能截图） 21. ★具备一键重测样品改变标准曲线的功能（投标时需提供该功能截图） 22★可以选配连续8年工业分析检验技能大赛软件. 仪器特点: 1.仪器采用128*64位点阵液晶显示器，直接显示标准曲线和动力学测试曲线，同时可显示200组测试数据； 2.*实现了在低价位仪器主机上进行动力学测试； 3.存储的标准曲线多达100条； 4.设计独特的光学系统、高性能1200条/mm光栅和进口接收器确保仪器有优良的性能指标； 5.自动波长校准、自动波长设定、自动切换光源，自动控制氘灯和钨灯的开关，实时监控灯的点亮时间； 6.宽大的样品室，可容纳5-100mm各种规格的比色皿； 7.薄膜按键，操作简单、方便； 比例双光束系统 8.USB数据输出接口，可选配Mapada数据处理软件联机测试； 9.使用专业的Mapada的扫描分析软件，可实现全波长光谱扫描、多波长测试、DNA/蛋白质分析。 质保期至少1年,仪器提供终身的维护维修和零配件供应。